## Foglio1
Faq.2333.2
| Classe energetica | Cl.En. | "D"
| Dispersione termica | Wh/m3 | 35
| Altezza ambienti | H m | 3
Piano di
|  | calpestio |  | m3 | W | Q= L/h | d colon. | D=
1 | piano 4° | m2 |  | 0 | 0 | 0 | 0
2 | piano 3° | m2 | 65 | 195 | 6825 | 1176.7241 | 24.3895 | 1"
3 | piano 2° | m2 | 58 | 174 | 6090 | 1050 | 23.0388 | 1"
4 | piano terra | m2 | 73 | 219 | 7665 | 1321.5517 | 25.8468 | 1"
5 | piano inerrato | m2 |  | 0 | 0 | 0 | 0
6 | complessiva | m2 | 196 | 588 | 20580 | 3548.2759 | 42.352 | 1"1/2
| Distribuzione tipo | Radiante a pavimento
7 | Diametro dubazione | D | 27x2 | Di mm | 13
8 | Contenuto acqua impianto | L | 260.893
9 | Pompa di calore | kW | 20.58
10 | Marca | AERMEC
11 | N° pompe di calore in parallelo | N° | 2 | kW cad. | 12
12 | Rischiesta volume acqua impianto da P.C | L | 360
13 | Boiler inerziale | L | 99.107 | L | 100
Produzione ACS
14 | Appartamenti | n° | 3
15 | Ipotesi utenze | n° | 9
16 | Consumo ACS | L/g | 315 | [5 empty] | Gruppo di regolazione termostatico
17 | Potenzialità tichiesta | kWh/g | 8.82 | [5 empty] | DN 25 C/C 125 mm
18 | Potenzzialità residua da P.C. dispon. | kWh/g | 34.2 | [5 empty] | prevalenza residua 4m portata 1400L/h
19 | Con la presenza di 3 servizi compl. nell'ipotesi | U.C. | 21 | [5 empty] | Pompa UPS 25-60
20 | si richiede un miscelatore termostaico per l'ACS | DN | 1"
PREVENTIVAZIONE IMPIANTO P.R. con P.C.
e produzione ACS