## Foglio1
Faq.2384.2
RIPARTIZIONE COSTI ENERGETICI
riscaldamento sanitario dispersioni
RIPARTIZIONE PER MILLESIMI DI PROPRIETA'
edificio condominiale
| Fattura gas | € | 34000 |  | 42200 | € | 8200 |  | 8200
| gas heating | m3 | 29700 |  | 37105.548 | m3 | 5093
| transformation in | MWh. | 292.842 |  | 5094.452
| costo unitario €/kW. | €/MW. | 116.1036 |  |  | €/m3 | 1.6101
| somma consumi riscald. Ambienti | cons.MWh | 185.8 |  |  | cons.m3 | 2106.8096
| contatore prodiz. acqua sanitaria | cons.MWh | 66.4 |  | 7709.2767 | cons.m3 | 2752.8 |  | 4001.6
| consumo complessivo | TOTALE | 252.2 |  | 7709.2767 | Tot. m3 | 4859.6096
| rendimento di combustione | % | 86.1215 |  |  | rend % | 95.4174
5094.452
acqua
[15 empty] | Costo | calda+
[15 empty] | dispers. | fredda+
[15 empty] | € to t- € cons. | dispers.
| A | (1) | (2) | (3) | (4) | (5) | (6) | (7) | (8) | (9) | (10) | (11) | (12) |  |  | Totale
| codici contatori Utenza: riscald.sanit. | MWh. | MWh. | MWh. | m3 | m3 | m3 | m3 | m3 | m3 | € | € | € |  | € | €
1 | 1 | 23 | 25.2 | 2.2 | 48 | 105.6 | 57.6 | 39.36 | 83.4432 | 101.6832 | 255.4278 | 161.3101 | 163.7153 | 21 | 106.9835 | 687.4367
2 | 2 | 18 | 19.2 | 1.2 | 73 | 160.6 | 87.6 | 59.86 | 126.9032 | 154.6432 | 139.3243 | 245.3257 | 248.9838 | 17.6 | 89.6624 | 723.2961
3 | 3 | 17 | 18.7 | 1.7 | 62 | 136.4 | 74.4 | 50.84 | 107.7808 | 131.3408 | 197.3761 | 208.3588 | 211.4657 | 21.2 | 108.0024 | 725.2029
4 | 4 | 42 | 49 | 7 | 33 | 72.6 | 39.6 | 27.06 | 57.3672 | 69.9072 | 812.725 | 110.9007 | 112.5543 | 18.7 | 95.2663 | 1131.4462
5 | 5 | 16.5 | 18.7 | 2.2 | 57 | 125.4 | 68.4 | 46.74 | 99.0888 | 120.7488 | 255.4278 | 191.5557 | 194.412 | 23.9 | 121.7574 | 763.1529
6 | 6 | 67 | 69.2 | 2.2 | 42 | 92.4 | 50.4 | 34.44 | 73.0128 | 88.9728 | 255.4278 | 141.1463 | 143.2509 | 23.6 | 120.2291 | 660.0541
7 | 7 | 33 | 34.3 | 1.3 | 38 | 83.6 | 45.6 | 31.16 | 66.0592 | 80.4992 | 150.9346 | 127.7038 | 129.608 | 16.3 | 83.0396 | 491.286
8 | 8 | 23 | 27 | 4 | 62 | 136.4 | 74.4 | 50.84 | 107.7808 | 131.3408 | 464.4143 | 208.3588 | 211.4657 | 16.9 | 86.0962 | 970.335
9 | 9 | 23 | 27.4 | 4.4 | 34 | 74.8 | 40.8 | 27.88 | 59.1056 | 72.0256 | 510.8557 | 114.2613 | 115.965 | 22 | 112.0779 | 853.16
10 | 10 | 17.2 | 19.7 | 2.5 | 54 | 118.8 | 64.8 | 44.28 | 93.8736 | 114.3936 | 290.2589 | 181.4738 | 184.1798 | 22 | 112.0779 | 767.9904
11 | 11 | 8.5 | 11.2 | 2.7 | 39 | 85.8 | 46.8 | 31.98 | 67.7976 | 82.6176 | 313.4796 | 131.0644 | 133.0187 | 22.1 | 112.5874 | 690.1502
12 | 2 | 23 | 27.2 | 4.2 | 72 | 158.4 | 86.4 | 59.04 | 125.1648 | 152.5248 | 487.635 | 241.9651 | 245.573 | 23.3 | 118.7007 | 1093.8738
13 | 3 | 8.6 | 11.7 | 3.1 | 44 | 96.8 | 52.8 | 36.08 | 76.4896 | 93.2096 | 359.921 | 147.8676 | 150.0724 | 15.4 | 78.4546 | 736.3156
14 | 4 | 32 | 34.5 | 2.5 | 29 | 63.8 | 34.8 | 23.78 | 50.4136 | 61.4336 | 290.2589 | 97.4582 | 98.9114 | 17.9 | 91.1907 | 577.8191
15 | 5 | 28 | 31.4 | 3.4 | 55 | 121 | 66 | 45.1 | 95.612 | 116.512 | 394.7521 | 184.8344 | 187.5905 | 22.2 | 113.0968 | 880.2739
16 | 6 | 23 | 27.3 | 4.3 | 54 | 118.8 | 64.8 | 44.28 | 93.8736 | 114.3936 | 499.2453 | 181.4738 | 184.1798 | 21.6 | 110.0402 | 974.9391
17 | 7 | 29 | 32.7 | 3.7 | 72 | 158.4 | 86.4 | 59.04 | 125.1648 | 152.5248 | 429.5832 | 241.9651 | 245.573 | 19.4 | 98.8324 | 1015.9537
18 | 8 | 31 | 34.7 | 3.7 | 45 | 99 | 54 | 36.9 | 78.228 | 95.328 | 429.5832 | 151.2282 | 153.4831 | 23.9 | 121.7574 | 856.0519
19 | 9 | 42 | 46.5 | 4.5 | 38 | 83.6 | 45.6 | 31.16 | 66.0592 | 80.4992 | 522.466 | 127.7038 | 129.608 | 23.6 | 120.2291 | 900.0069
20 | 10 | 11 | 16.7 | 5.7 | 54 | 118.8 | 64.8 | 44.28 | 93.8736 | 114.3936 | 661.7903 | 181.4738 | 184.1798 | 16.3 | 83.0396 | 1110.4835
21 | 11 | 36 | 39.4 | 3.4 | 42 | 92.4 | 50.4 | 34.44 | 73.0128 | 88.9728 | 394.7521 | 141.1463 | 143.2509 | 16.9 | 86.0962 | 765.2456
22 | 2 | 31 | 34.7 | 3.7 | 63 | 138.6 | 75.6 | 51.66 | 109.5192 | 133.4592 | 429.5832 | 211.7195 | 214.8764 | 22 | 112.0779 | 968.257
23 | 3 | 21.5 | 26.2 | 4.7 | 48 | 105.6 | 57.6 | 39.36 | 83.4432 | 101.6832 | 545.6868 | 161.3101 | 163.7153 | 22 | 112.0779 | 982.7901
24 | 4 | 23 | 27.3 | 4.3 | 55 | 121 | 66 | 45.1 | 95.612 | 116.512 | 499.2453 | 184.8344 | 187.5905 | 22.1 | 112.5874 | 984.2577
25 | 5 | 16.7 | 21.2 | 4.5 | 52 | 114.4 | 62.4 | 42.64 | 90.3968 | 110.1568 | 522.466 | 174.7526 | 177.3583 | 23.3 | 118.7007 | 993.2776
26 | 6 | 21.2 | 25.3 | 4.1 | 45 | 99 | 54 | 36.9 | 78.228 | 95.328 | 476.0246 | 151.2282 | 153.4831 | 15.4 | 78.4546 | 859.1905
27 | 7 | 18.8 | 24.7 | 5.9 | 38 | 83.6 | 45.6 | 31.16 | 66.0592 | 80.4992 | 685.011 | 127.7038 | 129.608 | 17.9 | 91.1907 | 1033.5135
28 | 8 | 22.1 | 27.8 | 5.7 | 54 | 118.8 | 64.8 | 44.28 | 93.8736 | 114.3936 | 661.7903 | 181.4738 | 184.1798 | 22.2 | 113.0968 | 1140.5407
29 | 9 | 20.3 | 26.2 | 5.9 | 42 | 92.4 | 50.4 | 34.44 | 73.0128 | 88.9728 | 685.011 | 141.1463 | 143.2509 | 21.6 | 110.0402 | 1079.4484
30 | 10 | 17.6 | 21.2 | 3.6 | 63 | 138.6 | 75.6 | 51.66 | 109.5192 | 133.4592 | 417.9728 | 211.7195 | 214.8764 | 19.4 | 98.8324 | 943.401
31 | 11 | 21.1 | 24.4 | 3.3 | 48 | 105.6 | 57.6 | 39.36 | 83.4432 | 101.6832 | 383.1418 | 161.3101 | 163.7153 | 23.9 | 121.7574 | 829.9246
32 | 2 | 24.4 | 29.2 | 4.8 | 55 | 121 | 66 | 45.1 | 95.612 | 116.512 | 557.2971 | 184.8344 | 187.5905 | 23.6 | 120.2291 | 1049.9511
33 | 3 | 18.8 | 24.9 | 6.1 | 52 | 114.4 | 62.4 | 42.64 | 90.3968 | 110.1568 | 708.2317 | 174.7526 | 177.3583 | 16.3 | 83.0396 | 1143.3822
34 | 4 | 22.1 | 25.3 | 3.2 | 45 | 99 | 54 | 36.9 | 78.228 | 95.328 | 371.5314 | 151.2282 | 153.4831 | 16.9 | 86.0962 | 762.339
35 | 5 | 19.9 | 24.3 | 4.4 | 38 | 83.6 | 45.6 | 31.16 | 66.0592 | 80.4992 | 510.8557 | 127.7038 | 129.608 | 22 | 112.0779 | 880.2454
36 | 6 | 22.4 | 27.4 | 5 | 54 | 118.8 | 64.8 | 44.28 | 93.8736 | 114.3936 | 580.5178 | 181.4738 | 184.1798 | 22 | 112.0779 | 1058.2493
37 | 7 | 17.5 | 22.3 | 4.8 | 42 | 92.4 | 50.4 | 34.44 | 73.0128 | 88.9728 | 557.2971 | 141.1463 | 143.2509 | 22.1 | 112.5874 | 954.2817
38 | 8 | 18.9 | 23.1 | 4.2 | 63 | 138.6 | 75.6 | 51.66 | 109.5192 | 133.4592 | 487.635 | 211.7195 | 214.8764 | 23.3 | 118.7007 | 1032.9315
39 | 9 | 22.9 | 26.8 | 3.9 | 48 | 105.6 | 57.6 | 39.36 | 83.4432 | 101.6832 | 452.8039 | 161.3101 | 163.7153 | 25.4 | 129.3991 | 907.2284
40 | 10 | 21.7 | 26.3 | 4.6 | 38 | 83.6 | 45.6 | 31.16 | 66.0592 | 80.4992 | 534.0764 | 127.7038 | 129.608 | 17.9 | 91.1907 | 882.5789
41 | 11 | 17.9 | 22.7 | 4.8 | 54 | 118.8 | 64.8 | 44.28 | 93.8736 | 114.3936 | 557.2971 | 181.4738 | 184.1798 | 23.2 | 118.1913 | 1041.142
42 | 12 | 21.8 | 27.7 | 5.9 | 42 | 92.4 | 50.4 | 34.44 | 73.0128 | 88.9728 | 685.011 | 141.1463 | 143.2509 | 31.6 | 160.9847 | 1130.3929
43 | 13 | 22.8 | 29.6 | 6.8 | 63 | 138.6 | 75.6 | 51.66 | 109.5192 | 133.4592 | 789.5042 | 211.7195 | 214.8764 | 19.4 | 98.8324 | 1314.9324
44 | 14 | 17.9 | 20.9 | 3 | 48 | 105.6 | 57.6 | 39.36 | 83.4432 | 101.6832 | 348.3107 | 161.3101 | 163.7153 | 22 | 112.0779 | 785.414
45 | 15 | 23.6 | 28.8 | 5.2 | 52 | 114.4 | 62.4 | 42.64 | 90.3968 | 110.1568 | 603.7385 | 174.7526 | 177.3583 | 23.3 | 118.7007 | 1074.5501
46 | 16 | 21.8 | 25.3 | 3.5 | 45 | 99 | 54 | 36.9 | 78.228 | 95.328 | 406.3625 | 151.2282 | 153.4831 | 55.4 | 282.2326 | 993.3064
17 | Contatori | somma | somma | somma | somma | somma | somma | somma | somma | somma+H67 | somma | somma | somma
18 | totale riscald. Utenza Ambienti MWh | (1): 1079.5; (2): 1265.3; (3): 185.8 | 1000 | 5094.452 | 42200
19 | contat. Lettura CT risc.amb.MWh | (1): 1230; (2): 1420; (3): 190
20 | contat. Lettura CT sanitario MWh. | 246 | 312.4 | 66.4 |  |  |  | 1881.08 | 3987.8896 | 2106.8096 | 21572.0423 | 7709.2767 | 7824.2291 |  |  | D11 + H11
| totale consumi tecnici lettura CT | 1476 | 1732.4 | 256.4 | 2294 | 5046.8 | 2752.8 |  |  | 4859.6096 | totale € | totale € | totale € | totale | totale € | totale €
|  | A | B | B-A | A | B | B-A | A | B | B-A
| LEGENDA | (1): Pos.; (10): (*) calcolato per interpolazione
| nominativi utenze | (10): allegato C DLgs.192/2005
| consumo riscaldamento MWa precedente | (1): 1; (10): Tab.1.3 applic. dal 2010
| consumo riscaldamento MWa attuale | (1): 2
| differenza MWa ( pos.2-pos1) | (1): 3
| consumo ACS m3 anno precedente | (1): 4
| consumo ACS m3 anno attuale | (1): 5
| differenza ACS m3 2 (pos.4 - epos 5) | (1): 6
| consumo ASF m3 anno precedente | (1): 7
| consumo ASF m3 anno attuale | (1): 8
| totale ASF = m3 (pos.8- pos. 7) | (1): 9
| prezzo consumo Riscal. Ambienti €/a | (1): 10
| prezzo consumo ACS €/a | (1): 11
| prezzo consumo AFS €/a | (1): 12
| millesimi di propietà per ambiente | (1): 13
acqua calda
acqua fredda
millesimi