## Foglio1
Faq.2393.2A
CALDAIA A BIOMASSA E BOILER DI ACCUMULO
CALCOLO DIMENSIONE E AUTONOMIA DI UTILIZZO NEI SISTEMI PR
NEL RESIDENZIALE BAITE AUTOINDIPENDENTI
RICHIESTA RISCALDAMENTO AMBIENTI
1 | Unità abitativa | m2 | 90
2 | classe energetica | CL | B
3 | richiesta energetica | Wh/m3 | 25
4 | altezza ambienti | h | 2.7
4 | richiesta energetica totale | kWh | 6.6825
5 | ore funzionmento giornaliero | n° | 14
6 | con ponenzialità termica prevista | kWh/g | 93.555 |  |  |  | Ipotesi consumi energetici
nella preventivazione impianti
PRODUZIONE ACS
7 | Utilizzatori | n° | 5
8 | Consumo giornaliero | L/g | 250
9 | Potenzialità termica richiesta | kWh/g | 9.744
Solare termico
10 | Massima disponibilità boiler | L | 300
11 | Superficie con resa emissiva | m2 | 6 |  |  |  |  | Como insolazsione
12 | Superficie complessiva P.S.Termici | m2 | 7.8 |  |  |  |  | media giornaliera
13 | Dimensione pannelli | m2 | 1,78 x 1,1 |  |  |  |  | Inverno | kWh/m2 | 1.9
14 | Superficie pannelli | m2 | 1.82 |  |  | Accumulatore solare |  | Estate | kWh/m2 | 4.9
15 | Numero pannelli | N° | 3.2967 | 4 |  | L | 300
16 | Emissività pannelli solari termici (media ann.) | kWh/m2 g | 3.06 |  |  | Serpentine | 2
17 | Emissività giornaliera | kWh/g | 24 |  |  |  |  | Pannelli solari termici
Produzione energia termica da biomassa
18 | Energia termica richiesta da bionassa | kWh/g | 79.299
19 | Zona Cliamtica | z.cl. | E
20 | Funzionalià richiesta | ore | 14
21 | Con una autonomia funzionale | ore+ | 2
22 | Combustibile tipo | tipo | misto bosco
23 | Potere calorifico | MJ/kg | 14
24 | Corrispondenta in | kcal/h | 3346
25 | Consumo giornaliero comustibile | kg/g | 20.3817
26 | Consumo orario | kg/h | 1.4558
27 | Consumo elettrico | kWh/g | 1.015
28 | Potenzialità caldaia | kW | 5.6642 | 10
Fotovoltaico |  | kWh/anno | utilizzo % | kWh/a
| Componenti C.T. e iscaldamento | 230 | 100 | 230
30 | televisore, computer e lampadine | 650 | 100 | 650
31 | ferro da stiro: | 160 | 40 | 64
32 | aspirapolvere: | 190 | 20 | 38
33 | lavastoviglie: | 200 | 30 | 60
34 | forno a microonde: | 230 | 30 | 69
35 | condizionatore: | 240 | 80 | 192
36 | lavatrice: | 420 | 0 | 0
37 | frigorifero e freezer: | 700 | 100 | 700
38 | scaldabagno elettr. o resistenza elettrica | 2000 | 100 | 2000
39 | Forno a induzione | 3285 | 100 | 3285
40 | Caldaia a legna + supplettivi | 320.9516 | 100 | 320.9516 | Effettivi | da contatore
41 |  |  | totale anno kWh/a | 7608.9516 | 7609 | da riportare
42 | Pannello fotovoltaico |  | totale giorno kWh/g | 20.8466
43 | Richiesta per una potenziale medio orario |  | kWh | 2.7101 | 3
44 | Resa effettiva pennello fotovoltaico | medio annuo | kWh/m2 | 0.15
45 | Superficie pannelli fotovoltaici |  | m2 | 20
46 | Superficie commerciale pannello | 1,95 x 1,05 | m2 | 2.04
47 | Pannelli |  | N° | 9.8039 | 10