## Foglio1
LE ATTENZIONI NELLA PROTEZIONE DEI PANNELLI FOTOVOLTAICI
DAL GELO / DALLA NEVE / DAL SURRISCALDAMENTO
tubazione pannello solare | dimens.Di | 10
Portata | L/h | 84.78
passo tubazione | c/c m | 0.075
superficie pannello | m2 | 2
sviluppo tubazione | m | 26.6667
perdita di carico | ∆p m | 0.44589
potenzialità fotovoltaico richiesta | kW | 3
pannelli | N° | 19.98 | 20
contenuto acqua pannelli solari termici | L | 41.8248
superficie serpentina dispersore | m2 | 5
superficie tubazione dispersore | mm2 | 1000
diametro serpentina corrugata | mm | 35.6915 | 32
Sviluppo superficie serpentina | m2/m | 0.09734
Sviluppo serpentina corrugugata lunghezza | m | 51.3663
numero spirali d= 0,8m | N° | 20.4484 | 21
distanziate 3 cm, altezza spirale | H m | 1.302 | 1.4
Portata pompa | L/h | 3258.9432
Perdita di carico | m | 3.0085
DN10 S=0,25mm
DN12-15-20-25 s= 0,30mm
DN32.40 S=0,35 mm
DN50 S= 0,40
rotoli da 2 a 1000 m
Nota: nel periodo estivo quando la temperatura sui pannelli tende a superare i 40°C si attiva la pompa per mantenere il fluido termico alla temperatura di 40°C.
Nel periodo invernale quando la temperatura scentdea 5°C si attiva la circolazione per mantenere la temperatura sempre ruperiore e 5°C.