## Foglio1
|  |  |  | Ristrutturazione unità residenziale | [5 empty] | Faq.2474.2
autonoma. Predisposizionne unità
canallizzabili a soffitto
| Edificazione zona | zona | C
| Classe energetica | CL | C
| Superficie | m2 | 165
| Altezza ambienti | m | 2.7
| Dispersione term. | Wh/m3 | 31
| Dispers ter. Totale | Wh | 13810.5
| Volume appart.am | m3 | 445.5
| Densità dell'aria | kg/m3 | 1.29
| Portata termica | m3/h | 1150.875
| Macchine indicate | N° | 2
| Potenza term macchina cad. | kW | 6.9052
| Portata aria cad.macchina | m3/h | 1163 | [5 empty] | proposto
[6 empty] | Diametro tub. Mm |  |  | bocchette
Pos. | MACCHINA 1 | m2 | m3 | W/h | m3//h | teor. | commerc | sez.dm2 | A mm x B mm
1 | Soggiorno | 46.48 | 125.496 | 3898.7403 | 324.895 | 119.8783 | 125
| alle bocchette | 23.24 | 62.748 | 1949.3702 | 162.4475 | 59.9391 | 63 | 2.2562 | n°2 150 x 300
2 | bagno | 6.72 | 18.144 | 563.6733 | 46.9728 | 45.5819 | 63 | 0.6524 | 130 x 300
3 | cucina | 5.04 | 13.608 | 422.755 | 35.2296 | 39.475 | 63 | 0.4893 | 150 x 300
4 | sala da pranzo | 29.12 | 78.624 | 2442.5843 | 203.5487 | 94.8862 | 90
| alle bocchette | 14.56 | 39.312 | 1221.2921 | 101.7743 | 47.4431 | 63 | 1.4135 | n°2 150 x 300
| Totale | 87.36 | 235.872 | 7327.7529 | 610.6461 | 164.3477 | 160 | 8.4812
proposto
Pos. | MACCHINA 2 | m2 | m3 | W/h | m3//h | teor. | commerc | sez.dm2 | A mm x B mm
5 | cameretta | 12.32 | 33.264 | 1033.401 | 86.1168 | 61.7181 | 63 | 1.1961 | 150 x 300
6 | corridoio | 5.6 | 15.12 | 469.7277 | 39.144 | 41.6104 | 63 | 0.54367 | 150 x 300
7 | camera | 31.36 | 84.672 | 2630.4754 | 219.2063 | 98.4681 | 90
| alle bocchette | 15.68 | 42.336 | 1315.2377 | 109.6031 | 49.234 | 63 | 1.5223 | n°2 150 x 300
8 | camera | 19.04 | 51.408 | 1597.0743 | 133.0895 | 76.7257 | 75 | 1.8485 | 150 x 300
9 | bagno antibagno | 8.96 | 24.192 | 751.5644 | 62.6304 | 52.6334 | 63 | 0.86987 | 150 x 300
|  | 77.28 | 208.656 | 6482.2429 | 540.1869 | 154.5756 | 160 | 7.5026
| Totale | 164.64 | 444.528 | 13809.9958 | 1150.833
DUCTIMAX 63
Resa riscaldadamento 7,22 kW
Resa raffreddamento 6,66 kW
7 velocità
Plenum modificable a 6
connessioni ( al posto di 2)