## Foglio1
Faq.5030.2
Studio di progettazione
Edificio in |  |  | COMO
Condominio |  |  | via Rezia
Zona climatica |  |  | E
RELAZIONE TECNICA IMPIANTO
CARATTERISTICHE TERMICHE E IGROMETRICHE DEI COMPONENTI OPACHI
DELL'INVOLUCRO EDILIZIO EDIFICIO ANNI 1960
|  | Temperatura esterna |  |  | °C | -5
|  | Temperatura interna |  |  | °C | 20
|  | Temperatura sup. interna |  |  | °C | 19.0256
Muratura esterna blocchi POROTON ,camera d'aria con insufflaggio di sughero COVERD
risimento esterno con piastrelle klinker rosso
codice struttura: |  | 1
|  |  |  | Conducibilità |  |  |  | Valore U=1/R con
|  | s | C | lamda λ | p | R |  | insufflaggio di sughero
pos. | Descrizione | m | W / m2 K | W / m K | Kg / m3 | m2 K / W |  | 0.30011
Valore U=1/R senza
M1 | Resistenza term. sup. interna |  | 7.7 |  |  | 0.12987 |  | insufflaggio di sughero
M2 | Intonaco interno | 0.015 |  | 0.9 | 1700 | 0.016667 |  | 0.74
M3 | Tavolato interno | 0.08 |  | 0.36 | 600 | 0.22222
M5 | Camera rad'aria con sughero | 0.08 |  | 0.044 | 190 | 1.8182
M4 | blocchi laterizio | 0.25 |  | 0.23 | 750 | 1.087
M6 | Intonaco esterno sabbia cem. | 0.015 |  | 0.9 | 1800 | 0.016667
M7 | Rasante per piastrelle | 0.015 |  | 0.5 | 1800 | 0.03
M8 | piastrellature klinker rosso | 0.015 |  | 1.3 | 2200 | 0.011538
M8
M9
M10
M11 | conduttività verso l'esterno |  | 25 |  |  | 0.04
M12 |  |  |  |  | Kg/m2
Totale |  | 0.47 |  |  | 255.2 | 3.3321
U= | [5 empty] | 0.30011
|  |  | U= 1/R | 0.30011
VALORI "U" W/m2K NUOVE COTRUZIONI
|  |  |  | Zona climatica | strutture opache verticali |  | Procedura d'insufflaggio con fori da 4 cm
|  |  |  | A | 0.43
|  |  |  | B | 0.43
|  |  |  | C | 0.34
|  |  |  | D | 0.29
|  |  |  | E | 0.26
|  |  |  | F | 0.24
Art. 28 Legge 10/91 punto 6 conformità Legge D.Lgs 2005 n°192