## Foglio1
SCHEDA DI CALCOLO PREVENTIVAZIONE
IMPIANTI DI RISCALDAMENTO / RAFFRESCAMENTO
nel residenziale con fotovoltaico
| Edificio progett. | Classe | A |  | radiante ai piani e solare termico
| Dispersione termica Riscal / Raff. | Wh/m3 | 17 | 13
| piani edificio | N° | 2
| superficie piano seminterrato | m2 | 0
| superficie piano terra | m2 | 75
| superficie piano primo | m2 | 85 |  |  | P.C. AERMEC
| superficie complessiva | m2 | 160
| altezza al piano | m | 2.7
| cubatura complessiva | m3 | 432
| dispersione termica | Wh | 7344 | 5616
| Unità edificabili | n° | 1 |  | Prop(*).
| Potenza termica richiesta complessiva | kW | 7.344 | 5.616 | 7.4
(*) potenzialità termica
IL RADIANTE AI PIANI
P.-1 | Sviluppo tubazione (16x2) | m | 0
| Contenuto acqua nella distrb, | Litri | 0
| Collettore vie di distribuzione | N° | 0
| Portata collettore | L/h | 0
| Diametro collettore | Di mm | 0
P.T. | Sviluppo tubazione (16x2) | m | 750
| Contenuto acqua nella distrb, | Litri | 82.5
| Collettore vie di distribuzione | N° | 9.3333 | [5 empty] | COLLETTORI IDEALCLIMA P.R.
| Portata collettore | L/h | 592.11
| Diametro collettore | Di mm | 17.3008 | 1"
P.1° | Sviluppo tubazione (16x2) | m | 850
| Contenuto acqua nella distrb, | Littri | 93.5
| Collettore vie di distribuzione | N° | 10.4444
| Portata collettore | L/h | 671.058
| Diametro collettore | Di mm | 18.4181 | 1"
| Portata coplesiva | L/h | 1263.168
| Diametro collettore di centarle | Di mm | 25.2694 | 1"1/4
| Contenuto acqua impianto | Litri | 202.4
| P.C. richiesta contenuto acqua imp. | Litri | 111
| Integrazione serbatoio inerziale | Litri | -91.4 | 30
(*) se l'integrazione di dimostra negativa inserire comunque un minimo di serbatoio inerziale
Produzione acqua calda sanitaria
| Utenze per appartamento valore med | N° | 4 |  |  | CORDIVARI
| Bagni | N° | 3
| Servizi con cucina | N° | 1
| Quantità di acqua richiesta giornaliera | L/g | 299 |  |  |  |  | Pannelli solari termici | DIMENSIONI | superficie m2 | Assorbitore m2
| Potenzialità termica giornaliera | Wh/g | 10405.2 |  |  |  |  | ARCA | 2,018 x 1,037 | 2.157 | 1.71
| Insolazione stima giornaliera | W/g m2 | 2500 |  |  |  |  | Koblen | 1,990 x 1,092 | 2.1731 | 1.9
| Superfficie assorbitore pannelli | m2 | 4.1621 |  |  |  |  | Cordivari | 2,100 x 1,200 | 2.52 | 2
| Pannello tipo | Piano | CORDIVARI
| Pannello superficie lorda | m2 | 2.52
| superficie assorbitore | m2 | 2
| N° pannelli richiesti | N° | 2.081 | 2
| Boiler | L | 252 | 268
| Bollitore con P.C. integrata | marca | Aermec
| Capacità | Litri | 268
| Potenzza elettrica P.C.+Rest. Elet.. | kW | 2.2
Pannelli fotovoltaici moduli in silicio monocristallino
| Fotovoltaico |  |  |  |  | Produttore | località | modulo | dimens m | m2 | W tot.
| Potenzialità elettrica* | kW | 8.8476 |  |  | Sunerg It | Perugia | X- HALF CUT HJT | 1,038 x 1,75 | 1.81 | 380
| Produttore | marca | Sunerg lt |  |  | Solsonica | Roma | MONO PLUS | 0,996 x 1,66 | 1.65 | 270
| Dimensione | m2 | 1.81 |  |  | SPS lstem | Verona | Perc | 1,13 x1,72 | 1.94 | 405
| Potenzialità pannello dichiarata | W/g | 380 |  |  | Viessmann | Germania | Vitoolt 300 MVE | 1,14 x1,72 | 1.9608 | 395
| Pannelli | N° | 23.2832 | 24
| Supericie coperta | m2 | 43.44
| Lunghezza pannello | m | 1.038
| Lunghezza complessia pannelli | m | 26.1576
| Accumulatori al litio | kW | 10.6171 | 5 kW
Fotooltaico
(*) Potenzialità elettrica complessiva comprendente:
.-Servizi luce e apparec. domestiche
| .-Forno elettrico |  |  | Boiler con pompa di calore intergata |  | resist elet.
| .-Piano di cottura a induzione |  | Marca | capacità | P.C. kW | kW
| .-Pompa di calore |  | Aermec | 268 | 0.7 | 1.5
| .-Boiler con P.C. interata |  | Cordivari | 264 | 0.8 | 1.5
| .- Ausiliari elettrici P.S. |  | Rossato | 208 | 0.49 | 2
.-Ausiliari elettrici P.R
.-Ausiliari elettrici VMC
Faq.2012.2
+