## Foglio1
SCHEDA DI CALCOLO PREVENTIVAZIONE
IMPIANTI DI RISCALDAMENTO / RAFFRESCAMENTO
nel residenziale con fotovoltaico
| Edificio progett. | Classe | C |  | radiante ai piani e solare termico
| Dispersione termica Riscal / Raff. | Wh/m2 | 70 | 47
| piani edificio | N° | 2
| superficie piano seminterrato | m2 | 0
| superficie piano terra | m2 | 45
| superficie piano primo | m2 | 45 |  |  | P.C. AERMEC
| superficie complessiva | m2 | 90
| altezza al piano | m | 2.7
| cubatura complessiva | m3 | 243
| dispersione termica | Wh | 6300 | 11421
| Unità edificabili | n° | 1 |  | Prop(*).
| Potenza termica richiesta complessiva | kW | 6.3 | 4.23 | 7.4
(*) potenzialità termica
IL RADIANTE AI PIANI
P.-1 | Sviluppo tubazione (16x2) | m | 0
| Contenuto acqua nella distrb, | Litri | 0
| Collettore vie di distribuzione | N° | 0
| Portata collettore | L/h | 0
| Diametro collettore | Di mm | 0 | [5 empty] | collettori
P.T. | Sviluppo tubazione (16x2) | m | 450
| Contenuto acqua nella distrb, | Litri | 49.5
| Collettore vie di distribuzione | N° | 6
| Portata collettore | L/h | 541.8
| Diametro collettore | Di mm | 16.5495 | 1"
P.1° | Sviluppo tubazione (16x2) | m | 450
| Contenuto acqua nella distrb, | Littri | 49.5
| Collettore vie di distribuzione | N° | 6 | [5 empty] | GRUPPI DI RILANCIO
| Portata collettore | L/h | 541.8
| Diametro collettore | Di mm | 16.5495 | 1"
| Portata coplesiva | L/h | 1083.6
| Diametro collettore di centarle | Di mm | 23.4045 | 1"
| Contenuto acqua impianto | Litri | 113.85
| P.C. richiesta contenuto acqua imp. | Litri | 111
| Integrazione serbatoio inerziale | Litri | -2.85 | 30
(*) se l'integrazione di dimostra negativa inserire comunque un minimo di serbatoio inerziale
Produzione acqua calda sanitaria
| Utenze per appartamento valore med | N° | 3
| Bagni | N° | 1 |  |  |  | BOILER CON
| Servizi con cucina | N° | 1 |  |  |  | POMPA DI CALORE
| Quantità di acqua richiesta giornaliera | L/g | 199 |  |  |  | INTEGRATA
| Potenzialità termica giornaliera | Wh/g | 6925.2 |  |  |  |  | Boiler con pompa di calore intergata |  | resist elet.
| Bollitore cn P.C. integrata | Marca | Aermec |  |  |  | Marca | capacità | P.C. kW | kW
| Boiler | L | 268 |  |  |  | Aermec | 268 | 0.7 | 1.5
| Vaso d'espansione | L | 10.72 | 12 |  |  | Cordivari | 264 | 0.8 | 1.5
[7 empty] | Rossato | 208 | 0.49 | 2
| Bollitore con P.C. integrata | marca | Aermec
| Capacità | Litri | 268
| Potenzza elettrica P.C.+Rest. Elet.. | kW | 2.2
Potenzialità elettrica installata
| P.C | kW | 1 | 2.327
| Boiler con P.C. ( e resistenza elettr.) | kW | 1 | 2.2
| Gruppi di rilancio : pompa | N° | 2 | 0.14
| VMC centralizzata | N°
| Deumidificatore | N° | 2 | 0.92
| VMC decentraizzata | N° | 4 | 0.008
|  |  | Totale | 5.595
Faq.2012.2