## Foglio1
Faq.2216.2
EMISSIVITA' TERMICA DELLE TUBAZIONI DI
POLIETILENE RETICOLATO
utilizzo nei sistemi radianti nella varie tipologie
Tubaz | α | λ | Ti °C | Ta °C | de m | di m | Wh/m |  | utilizzi
8X1 | 11 | 0.38 | 35 | 20 | 0.008 | 0.006 | 4.0112 | standard in pannelli a quadrotti
8X1 | 11 | 0.38 |  |  | 0.008 | 0.006 | 0 | pannellature di supporto ALL. 0,6 mm
10x1,2 | 11 | 0.38 | 35 | 20 | 0.01 | 0.0076 | 4.9831 | standard in pannelli cartongesso
10x1,2 | 11 | 0.38 |  |  | 0.01 | 0.0076 | 0 | strutturale cartongesso 15mm
12x2 | 11 | 0.38 | 36 | 20 | 0.012 | 0.008 | 6.1954 | standard in pannelli a parete
12x2 | 11 | 0.38 |  |  | 0.012 | 0.008 | 0 | malta+ rifinitura 1,5..2,5 cm
16x2 | 11 | 0.38 | 37 | 20 | 0.016 | 0.012 | 8.8081 | standard entro pannelli pavimento
16x2 | 11 | 0.38 |  |  | 0.016 | 0.012 | 0 | massetto + pav. 3..5,5 cm
17x2 | 11 | 0.38 | 38 | 20 | 0.017 | 0.013 | 9.9148 | standard entro pannelli pavimento
17x2 | 11 | 0.38 | 37 | 20 | 0.017 | 0.013 | 9.364 | massetto+pav | 3...5,5 cm
20x2 | 11 | 0.38 | 42 | 20 | 0.02 | 0.016 | 14.2755 | standard per pannelli industria
20x2 | 11 | 0.38 |  |  | 0.02 | 0.016 | 0 | massetto per pannelli 6..11cm
25x2,3 | 11 | 0.38 | 46 | 20 | 0.025 | 0.0204 | 20.9123 | standard per pannelli industria
25x2,3 | 11 | 0.38 |  |  | 0.025 | 0.0204 | 0 | massetto per pannelli 11..15cm
32x3 | 11 | 0.38 |  |  | 0.032 | 0.026 | 0
32x3 | 11 | 0.38 |  |  | 0.032 | 0.026 | 0
16x2,2 | 11 | 0.38 | 37 | 20 | 0.016 | 0.0116 | 8.7437 | standard radiante a pavimento residenz.
20x2,8 | 11 | 0.38 | 37 | 20 | 0.02 | 0.0144 | 10.7238 | standard radiante a pavimento commerc.
25x3,5 | 11 | 0.38 | 42 | 20 | 0.016 | 0.0116 | 11.3154 | standard radiante a pavimento industria
32x4,4 | 11 | 0.38 |  |  | 0.02 | 0.0144 | 0
Applicazione:
| Applicazione: | Applicazione: | n° | m2 sup. | c/c m | L m | Wh |  | D tubaz. | 16 x 2,2
|  |  | 1 | 13.5 | 0.15 | 90 | 786.9346 |  | T mand °C | 37
|  |  | 2 | 11.7 | 0.15 | 78 | 682.01 |  | T amb. °C | 20
|  |  | 3 | 14.25 | 0.15 | 95 | 830.6532 |  | Wh/m | 8.7437
|  |  | 4 | 12.3 | 0.15 | 82 | 716.9849
|  |  | 5 | 5.85 | 0.1 | 58.5 | 511.5075
|  |  | 6 | 13.65 | 0.15 | 91 | 795.6783
|  |  | 7 | 14.55 | 0.15 | 97 | 848.1406
|  |  | 8 | 12.3 | 0.15 | 82 | 716.9849
|  |  | 9 | 15.6 | 0.15 | 104 | 909.3467
|  |  | 10 | 13.2 | 0.15 | 88 | 769.4472
|  |  | Totale | 126.9 |  | 865.5 | 7567.6878
Ta